## Orçamento
| Orçamento nº DRAFT | [5 empty] | Faltam | 14 preços
| Cliente: | [5 empty] | Venda | 24170.45
| Obra: | Sra. da Hora – apartamento (teste) |  |  |  |  | Seco | 20142.2868
| Morada: | [5 empty] | Margem (€) | 4028.1632
| Data: | 10/10/2026 |  |  |  |  | Margem (%) | 20%
[7 empty] | 20% | 1% | 3% | 2% | 2%
Level | Item | Designação | Un | Quant. | Preço unitário | Valor | Margem | Mão dobra | Materiais | Equip. | Subemp. | Total PU | Cód. base | Designação na base | Score | Estado | Fiab. | Fonte do preço | Linha MQ
1 | A | ARQUITETURA |  |  | 0 | 0 | 0% |  |  |  |  | 0
1 | 1 | Trabalhos preparatórios e apoio de obra |  |  | 0 | 0 | 0% |  |  |  |  | 0
| 1.1 | Fornecimento e execução de todos os trabalhos que, por natureza, por exigência legal ou segundo o uso corrente, sejam considerados como preparatórios, acessórios ou complementares à execução da obra, de acordo com a legislação aplicável, incluindo montagem e desmontagem de estaleiro completo, estruturas provisórias (andaimes e meios de elevação e suspensão), infraestruturas provisórias, policiamentos, licenças, seguros, sanitários químicos; Execução do Plano Segurança e Saúde; plano Gestão resíduos; acompanhamento semanal técnica segurança; limpeza final da obra e todos os demais trabalhos e fornecimentos legalmente exigidos. | vg | 1 | 0 | 0 | 0% |  |  |  |  | 0 | GER.02 | Limpeza final de obra e entrega em condições de habitabilidade (obra pequena) | 0.364 | Sem preço | B | Orçamento próprio (custo, antes de margem) | 19
| 1.2 | Fornecimento, e execução de todos os trabalhos de construção civil necessários de modo a garantir a selagem, impermeabilização, remate e acabamento de todos os atravessamento de infraestruturas técnicas do exterior para o interior, com todos os fornecimentos, materiais, trabalhos e garantias necessárias a um perfeito acabamento e funcionamento, de acordo com as regras de segurança e boa construção, peças de projeto. | vg | 1 | 0 | 0 | 0% |  |  |  |  | 0 | HID.25 | Ensaios de estanquidade e colocação em funcionamento | 0.242 | Sem preço | B | Orçamento próprio (custo, antes de margem) | 20
| 1.3 | Fornecimento, e execução de todos os trabalhos de construção civil necessários a todas as especialidades, incluindo abertura e fecho de roços para embutir infraestruturas em paredes e pavimentos, com todos os fornecimentos, materiais, trabalhos e garantias necessárias a um perfeito acabamento e funcionamento, de acordo com as regras de segurança e boa construção, peças de projeto. | vg | 1 | 0 | 0 | 0% |  |  |  |  | 0 | HID.25 | Ensaios de estanquidade e colocação em funcionamento | 0.243 | Sem preço | B | Orçamento próprio (custo, antes de margem) | 21
| 1.4 | Montagem e posterior desmontagem de tapume temporário nas frentes da obra em chapa metálica, madeira e/ou gesso cartonado nas vezes necessárias ao desenvolvimento dos trabalhos, incluindo a sua remoção no final dos trabalhos. Inclui porta de madeira com fechadura de chave. | vg | 1 | 0 | 0 | 0% |  |  |  |  | 0 | HID.16 | Remoção de loiças sanitárias existentes (desmontagem cuidada, corte de ligações, transporte) | 0.24 | Sem preço | B | Orçamento próprio (custo, antes de margem) | 22
1 | 2 | Demolições |  |  | 0 | 0 | 0% |  |  |  |  | 0
| 2.1 | DESMONTAGEM, TRANSPORTE DE MOBILIÁRIO E EQUIPAMENTOS – Desmontagem integral do mobiliário das instalações sanitárias. Incluindo a carga e o transporte dos equipamentos para o aterro autorizado, a taxa de descarga e as medidas de proteção e segurança. | vg | 1 | 0 | 0 | 0% |  |  |  |  | 0 | HID.16 | Remoção de loiças sanitárias existentes (desmontagem cuidada, corte de ligações, transporte) | 0.352 | Sem preço | B | Orçamento próprio (custo, antes de margem) | 26
| 2.2 | DEMOLIÇÃO DE PAVIMENTO EXISTENTE – Demolição e remoção de pavimento existente em todo o apartamento, conforme peças desenhadas. Incluindo a carga e o transporte dos produtos para a estação de tratamento de resíduos ou para o aterro autorizado, a taxa de descarga e as medidas de proteção e segurança. | m² | 105.87 | 22.03 | 2332.32 | 20% |  |  |  | 18 | 18.36 | ARQ.02 | Demolição de pavimento em betão | 0.573 | A confirmar | C | Referência de mercado Porto/Aveiro (BASE_PRECOS_2026) | 28
| 2.3.a | DEMOLIÇÃO DE RODAPÉS E PORTAS – Remoção de rodapé existentes em todo o apartamento, conforme peças desenhadas. Incluindo a carga e o transporte dos produtos para a estação de tratamento de resíduos ou para o aterro autorizado, a taxa de descarga e as medidas de proteção e segurança. | vg | 1 | 0 | 0 | 0% |  |  |  |  | 0 | HID.16 | Remoção de loiças sanitárias existentes (desmontagem cuidada, corte de ligações, transporte) | 0.183 | Sem preço | B | Orçamento próprio (custo, antes de margem) | 30
| 2.3.b | DEMOLIÇÃO DE RODAPÉS E PORTAS – Remoção de portas existentes em todo o apartamento, devidamente acondicionadas para posterior colocação. | vg | 1 | 0 | 0 | 0% |  |  |  |  | 0 | HID.16 | Remoção de loiças sanitárias existentes (desmontagem cuidada, corte de ligações, transporte) | 0.153 | Sem preço | B | Orçamento próprio (custo, antes de margem) | 31
| 2.4 | DEMOLIÇÃO DE PAREDES DIVISÓRIAS – Demolição de parede divisória,de acordo com as peças desenhadas. Incluindo o carregamento e o transporte dos produtos em contentores para a estação de tratamento de resíduos ou aterro autorizado, taxa de aterro, medidas de proteção e segurança. | m² | 5.1 | 14.69 | 74.92 | 20% |  |  |  | 12 | 12.24 | ARQ.01 | Demolição de paredes em tijolo | 0.52 | A confirmar | C | Referência de mercado Porto/Aveiro (BASE_PRECOS_2026) | 33
1 | 3 | Revestimentos |  |  | 0 | 0 | 0% |  |  |  |  | 0
2 | 3.1 | Pavimentos |  |  | 0 | 0 | 0% |  |  |  |  | 0
| 3.1.1 | REGULARIZAÇÃO – Execução de camada fina de pasta de regularização para pavimentos, destinada à regularização e nivelamento da superfície, ficando a mesma preparada para receber pavimento vinilico. | m2 | 106 | 0 | 0 | 0% |  |  |  |  | 0 | ARQ.15 | Pavimento vinílico LVT | 0.322 | Sem preço | C | Referência de mercado Porto/Aveiro (BASE_PRECOS_2026) | 37
| 3.1.2 | Pv.01 ¦PAVIMENTO VINILICO – Aplicação de pavimento flutuante vinilico sistema click, a fornecer e escolher pelo dono de obra. Totalmente executada de acordo com o CTE, regulamentação em vigor e instruções da direção de obra. Inclui preparação prévia do suporte e todos os procedimentos necessários para o seu correto funcionamento. | m2 | 106 | 34.27 | 3632.62 | 20% |  |  |  | 28 | 28.56 | ARQ.15 | Pavimento vinílico LVT | 0.503 | A confirmar | C | Referência de mercado Porto/Aveiro (BASE_PRECOS_2026) | 39
2 | 3.2 | Tectos |  |  | 0 | 0 | 0% |  |  |  |  | 0
| 3.2.1 | Tc.01¦ TETO EM GESSO CARTONADO HIDRÓFUGO - I.S. – Fornecimento e execução de tecto falso em gesso cartonado hidrófugo, nas instalações sanitárias, tipo "PLADUR (ou similar) WA 15", com 1,5cm esp., com estrutura de engradado metálico, pendurais e suspensores, subestruturas ou elementos adicionais para fixação e suporte. Reforço de arestas, elementos de reforço para a fixação de equipamentos | m2 | 12 | 39.17 | 470.04 | 20% |  |  |  | 32 | 32.64 | ARQ.19 | Tecto falso pladur hidrófugo WA13 | 0.66 | Proposto | C | Referência de mercado Porto/Aveiro (BASE_PRECOS_2026) | 44
| 3.2.2 | Tc.02¦ TETO EM GESSO CARTONADO – Fornecimento e execução de tecto falso em gesso cartonado, tipo "PLADUR (ou similar) WA 15", com 1,5cm esp., com estrutura de engradado metálico, pendurais e suspensores, subestruturas ou elementos adicionais para fixação e suporte. Reforço de arestas, elementos de reforço para a fixação de equipamentos | m2 | 94 | 75.89 | 7133.66 | 20% |  |  |  | 62 | 63.24 | ARQ.38 | Teto falso em pladur BA13 c/ estrutura suspensa, nivelamento e juntas | 0.552 | A confirmar | B | Orçamento próprio (custo, antes de margem) | 46
| 3.2.3 | PINTURA, COR BRANCO – Execução de pintura em tetos falsos com tinta da cor branco, totalmente lavável sobre tetos, executada com uma demão de primário quando aplicada sobre gesso cartonado, finalizando com 2 a 3 demãos de pintura. Incluindo preparação prévia das superfícies com lixagem e limpeza. O serviço inclui proteção de elementos adjacentes, correção pontual de irregularidades, limpeza final e todos os materiais, consumíveis e meios auxiliares necessários, garantindo acabamento contínuo, homogéneo e resistente. | m2 | 106 | 24.48 | 2594.88 | 20% |  |  |  | 20 | 20.4 | ARQ.40 | Pintura de paredes e tetos: primário + 2 demãos de tinta acrílica lavável | 0.697 | Proposto | B | Orçamento próprio (custo, antes de margem) | 48
1 | 4 | PAREDES ¦ REVESTIMENTOS |  |  | 0 | 0 | 0% |  |  |  |  | 0
2 | 4.1 | PINTURA (cor a definir pelo dono de obra) |  |  | 0 | 0 | 0% |  |  |  |  | 0
| 4.2 | Execução de pintura em paredes com tinta de cor a definir, totalmente lavável sobreparedes, executada com uma demão de primário finalizando com 2 a 3 demãos de pintura. Incluindo preparação prévia das superfícies com lixagem e limpeza. O serviço inclui proteção de elementos adjacentes, correção pontual de irregularidades, limpeza final e todos os materiais, consumíveis e meios auxiliares necessários, garantindo | m2 | 249.39 | 24.48 | 6105.07 | 20% |  |  |  | 20 | 20.4 | ARQ.40 | Pintura de paredes e tetos: primário + 2 demãos de tinta acrílica lavável | 0.688 | Proposto | B | Orçamento próprio (custo, antes de margem) | 51
| 4.3 | – Aplicação de Revestimento ceramico (a fornecer e escolher pelo dono de obra), nas instalações sanitárias | m2 | 50.95 | 34.27 | 1746.06 | 20% |  |  |  | 28 | 28.56 | ARQ.11 | Revestimento cerâmico parede interior (colocação) | 0.505 | A confirmar | C | Referência de mercado Porto/Aveiro (BASE_PRECOS_2026) | 52
| 4.4 | – Aplicação de Revestimento ceramico (a fornecer e escolher pelo dono de obra) entre mobiliário da cozinha | m2 | 2.36 | 34.27 | 80.88 | 20% |  |  |  | 28 | 28.56 | ARQ.11 | Revestimento cerâmico parede interior (colocação) | 0.497 | A confirmar | C | Referência de mercado Porto/Aveiro (BASE_PRECOS_2026) | 53
1 | 5 | Vãos |  |  | 0 | 0 | 0% |  |  |  |  | 0
2 | 5.1 | Interiores |  |  | 0 | 0 | 0% |  |  |  |  | 0
| 5.1.1.a | Vi01 – Colocação de portas existentes em madeira, uma folha | un | 8 | 0 | 0 | 0% |  |  |  |  | 0 | CAR.07 | Recuperação de porta interior existente (lixagem, reparação, ferragens, acabamento) | 0.211 | Sem preço | B | Orçamento próprio (custo, antes de margem) | 57
| 5.1.1.b | Vi01 – Colocação de porta em madeira existente, uma folha de abrir e uma fixa | un | 1 | 0 | 0 | 0% |  |  |  |  | 0 | CAR.07 | Recuperação de porta interior existente (lixagem, reparação, ferragens, acabamento) | 0.187 | Sem preço | B | Orçamento próprio (custo, antes de margem) | 58
1 | 7 | Diversos |  |  | 0 | 0 | 0% |  |  |  |  | 0
2 | 7.1 | Louças sanitárias |  |  | 0 | 0 | 0% |  |  |  |  | 0
| 7.1.1 | Instalação de louças sanitárias (a fornecer e escolher pelo dono de obra) | vg | 1 | 0 | 0 | 0% |  |  |  |  | 0 | ELE.19 | Circuito dedicado para instalações sanitárias e equipamentos | 0.393 | Sem preço | B | Orçamento próprio (custo, antes de margem) | 61
| 7.1.1.a | Sanita, bidé, base de duche e móvel de lavatório | un | 2 | 0 | 0 | 0% |  |  |  |  | 0 | CAR.03 | Casa de banho em MDF lacado (móvel+lavatório) | 0.425 | Sem preço | C | Referência de mercado Porto/Aveiro (BASE_PRECOS_2026) | 62
1 | 8 | Eletricidade |  |  | 0 | 0 | 0% |  |  |  |  | 0
| 8.1 | Instalação de focos de teto (a fornecer e escolher pelo dono de obra), de acordo com projeto | vg | 1 | 0 | 0 | 0% |  |  |  |  | 0 | GER.02 | Limpeza final de obra e entrega em condições de habitabilidade (obra pequena) | 0.207 | Sem preço | B | Orçamento próprio (custo, antes de margem) | 64
1 | 9 | Apoio à construção civil - Especialidades |  |  | 0 | 0 | 0% |  |  |  |  | 0
| 9.1 | Trabalhos de substituição integral ou parcial do sistema elétrico: tomadas, interruptores e o quadro elétrico. Inclui rasgos nas paredes para a passagem de nova tubagem (se necessário). | vg | 1 | 0 | 0 | 0% |  |  |  |  | 0 | ELE.20 | Revisão e adaptação de quadro elétrico existente (diferencial e disjuntores) | 0.284 | Sem preço | B | Orçamento próprio (custo, antes de margem) | 66
| TOTAL |  |  |  |  | 24170.45 |  | 0 | 0 | 0 | 19747.34 | 20142.2868
Note on M16: Preço global da base (sem decomposição) colocado em Subempreitada.
Note on M19: Preço global da base (sem decomposição) colocado em Subempreitada.
Note on M23: Preço global da base (sem decomposição) colocado em Subempreitada.
Note on M25: Preço global da base (sem decomposição) colocado em Subempreitada.
Note on M26: Preço global da base (sem decomposição) colocado em Subempreitada.
Note on M27: Preço global da base (sem decomposição) colocado em Subempreitada.
Note on M30: Preço global da base (sem decomposição) colocado em Subempreitada.
Note on M31: Preço global da base (sem decomposição) colocado em Subempreitada.
Note on M32: Preço global da base (sem decomposição) colocado em Subempreitada.
Note on R23: Material fornecido pelo dono de obra: o preço deve ser só de mão de obra/aplicação.
Note on R31: Material fornecido pelo dono de obra: o preço deve ser só de mão de obra/aplicação.
Note on R32: Material fornecido pelo dono de obra: o preço deve ser só de mão de obra/aplicação.
Note on R39: Material fornecido pelo dono de obra: o preço deve ser só de mão de obra/aplicação.
Note on R42: Material fornecido pelo dono de obra: o preço deve ser só de mão de obra/aplicação.

## Resumo
RESUMO – Sra. da Hora – apartamento (teste)
Cap. | Capítulo | Custo c/ encargos (€) | Preço de venda (€) | Margem (€) | Margem s/ custo | Artigos | Sem preço
A | ARQUITETURA | 0 | 0 | 0 | - | 0 | 0
1 | Trabalhos preparatórios e apoio de obra | 0 | 0 | 0 | - | 4 | 4
2 | Demolições | 2006.1972 | 2407.24 | 401.0428 | 19.99% | 5 | 3
3 | Revestimentos | 11526 | 13831.2 | 2305.2 | 20% | 5 | 1
4 | PAREDES ¦ REVESTIMENTOS | 6610.0896 | 7932.01 | 1321.9204 | 20% | 3 | 0
5 | Vãos | 0 | 0 | 0 | - | 2 | 2
7 | Diversos | 0 | 0 | 0 | - | 2 | 2
8 | Eletricidade | 0 | 0 | 0 | - | 1 | 1
9 | Apoio à construção civil - Especialidades | 0 | 0 | 0 | - | 1 | 1
| TOTAL | 20142.2868 | 24170.45 | 4028.1632 | 20% | 23 | 14
Estado dos preços
| Proposto | 3
| A confirmar | 6
| Sem preço | 14
Limiares: Proposto ≥ 0.60 · A confirmar ≥ 0.45 · abaixo = sem preço (não preenchido).
MQ de origem: mtq_srahora.xlsx · folha «Folha1» · gerado em 10/10/2026

## Rastreabilidade
Linha MQ | Art.º | Designação (MQ) | Un | Quant. | Cód. base | Designação na base | Score | Estado | Fiab. | Fonte | Alternativas (score)
19 | 1.1 | Fornecimento e execução de todos os trabalhos que, por natureza, por exigência legal ou segundo o uso corrente, sejam considerados como preparatórios, acessórios ou complementares à execução da obra, de acordo com a legislação aplicável, incluindo montagem e desmontagem de estaleiro completo, estruturas provisórias (andaimes e meios de elevação e suspensão), infraestruturas provisórias, policiamentos, licenças, seguros, sanitários químicos; Execução do Plano Segurança e Saúde; plano Gestão resíduos; acompanhamento semanal técnica segurança; limpeza final da obra e todos os demais trabalhos e fornecimentos legalmente exigidos. | vg | 1 | GER.02 | Limpeza final de obra e entrega em condições de habitabilidade (obra pequena) | 0.364 | Sem preço | B | Orçamento próprio (custo, antes de margem) | GER.01 (0.20) ¦ ELE.19 (0.15)
20 | 1.2 | Fornecimento, e execução de todos os trabalhos de construção civil necessários de modo a garantir a selagem, impermeabilização, remate e acabamento de todos os atravessamento de infraestruturas técnicas do exterior para o interior, com todos os fornecimentos, materiais, trabalhos e garantias necessárias a um perfeito acabamento e funcionamento, de acordo com as regras de segurança e boa construção, peças de projeto. | vg | 1 | HID.25 | Ensaios de estanquidade e colocação em funcionamento | 0.242 | Sem preço | B | Orçamento próprio (custo, antes de margem) | HID.24 (0.15) ¦ SCI.02 (0.14)
21 | 1.3 | Fornecimento, e execução de todos os trabalhos de construção civil necessários a todas as especialidades, incluindo abertura e fecho de roços para embutir infraestruturas em paredes e pavimentos, com todos os fornecimentos, materiais, trabalhos e garantias necessárias a um perfeito acabamento e funcionamento, de acordo com as regras de segurança e boa construção, peças de projeto. | vg | 1 | HID.25 | Ensaios de estanquidade e colocação em funcionamento | 0.243 | Sem preço | B | Orçamento próprio (custo, antes de margem) | ARQ.16 (0.16) ¦ HID.24 (0.15)
22 | 1.4 | Montagem e posterior desmontagem de tapume temporário nas frentes da obra em chapa metálica, madeira e/ou gesso cartonado nas vezes necessárias ao desenvolvimento dos trabalhos, incluindo a sua remoção no final dos trabalhos. Inclui porta de madeira com fechadura de chave. | vg | 1 | HID.16 | Remoção de loiças sanitárias existentes (desmontagem cuidada, corte de ligações, transporte) | 0.24 | Sem preço | B | Orçamento próprio (custo, antes de margem) | GER.02 (0.14) ¦ CAR.05 (0.06)
26 | 2.1 | DESMONTAGEM, TRANSPORTE DE MOBILIÁRIO E EQUIPAMENTOS – Desmontagem integral do mobiliário das instalações sanitárias. Incluindo a carga e o transporte dos equipamentos para o aterro autorizado, a taxa de descarga e as medidas de proteção e segurança. | vg | 1 | HID.16 | Remoção de loiças sanitárias existentes (desmontagem cuidada, corte de ligações, transporte) | 0.352 | Sem preço | B | Orçamento próprio (custo, antes de margem) | ELE.19 (0.26) ¦ ARQ.31 (0.05)
28 | 2.2 | DEMOLIÇÃO DE PAVIMENTO EXISTENTE – Demolição e remoção de pavimento existente em todo o apartamento, conforme peças desenhadas. Incluindo a carga e o transporte dos produtos para a estação de tratamento de resíduos ou para o aterro autorizado, a taxa de descarga e as medidas de proteção e segurança. | m² | 105.87 | ARQ.02 | Demolição de pavimento em betão | 0.573 | A confirmar | C | Referência de mercado Porto/Aveiro (BASE_PRECOS_2026) | ARQ.31 (0.22) ¦ ARQ.01 (0.18)
30 | 2.3.a | DEMOLIÇÃO DE RODAPÉS E PORTAS – Remoção de rodapé existentes em todo o apartamento, conforme peças desenhadas. Incluindo a carga e o transporte dos produtos para a estação de tratamento de resíduos ou para o aterro autorizado, a taxa de descarga e as medidas de proteção e segurança. | vg | 1 | HID.16 | Remoção de loiças sanitárias existentes (desmontagem cuidada, corte de ligações, transporte) | 0.183 | Sem preço | B | Orçamento próprio (custo, antes de margem) | ARQ.31 (0.11) ¦ ARQ.02 (0.10)
31 | 2.3.b | DEMOLIÇÃO DE RODAPÉS E PORTAS – Remoção de portas existentes em todo o apartamento, devidamente acondicionadas para posterior colocação. | vg | 1 | HID.16 | Remoção de loiças sanitárias existentes (desmontagem cuidada, corte de ligações, transporte) | 0.153 | Sem preço | B | Orçamento próprio (custo, antes de margem) | ARQ.02 (0.11) ¦ ARQ.31 (0.10)
33 | 2.4 | DEMOLIÇÃO DE PAREDES DIVISÓRIAS – Demolição de parede divisória,de acordo com as peças desenhadas. Incluindo o carregamento e o transporte dos produtos em contentores para a estação de tratamento de resíduos ou aterro autorizado, taxa de aterro, medidas de proteção e segurança. | m² | 5.1 | ARQ.01 | Demolição de paredes em tijolo | 0.52 | A confirmar | C | Referência de mercado Porto/Aveiro (BASE_PRECOS_2026) | ARQ.31 (0.26) ¦ ARQ.02 (0.20)
37 | 3.1.1 | REGULARIZAÇÃO – Execução de camada fina de pasta de regularização para pavimentos, destinada à regularização e nivelamento da superfície, ficando a mesma preparada para receber pavimento vinilico. | m2 | 106 | ARQ.15 | Pavimento vinílico LVT | 0.322 | Sem preço | C | Referência de mercado Porto/Aveiro (BASE_PRECOS_2026) | ARQ.13 (0.15) ¦ ARQ.14 (0.10)
39 | 3.1.2 | Pv.01 ¦PAVIMENTO VINILICO – Aplicação de pavimento flutuante vinilico sistema click, a fornecer e escolher pelo dono de obra. Totalmente executada de acordo com o CTE, regulamentação em vigor e instruções da direção de obra. Inclui preparação prévia do suporte e todos os procedimentos necessários para o seu correto funcionamento. | m2 | 106 | ARQ.15 | Pavimento vinílico LVT | 0.503 | A confirmar | C | Referência de mercado Porto/Aveiro (BASE_PRECOS_2026) | ARQ.14 (0.39) ¦ ARQ.41 (0.26)
44 | 3.2.1 | Tc.01¦ TETO EM GESSO CARTONADO HIDRÓFUGO - I.S. – Fornecimento e execução de tecto falso em gesso cartonado hidrófugo, nas instalações sanitárias, tipo "PLADUR (ou similar) WA 15", com 1,5cm esp., com estrutura de engradado metálico, pendurais e suspensores, subestruturas ou elementos adicionais para fixação e suporte. Reforço de arestas, elementos de reforço para a fixação de equipamentos | m2 | 12 | ARQ.19 | Tecto falso pladur hidrófugo WA13 | 0.66 | Proposto | C | Referência de mercado Porto/Aveiro (BASE_PRECOS_2026) | ARQ.38 (0.54) ¦ ARQ.39 (0.48)
46 | 3.2.2 | Tc.02¦ TETO EM GESSO CARTONADO – Fornecimento e execução de tecto falso em gesso cartonado, tipo "PLADUR (ou similar) WA 15", com 1,5cm esp., com estrutura de engradado metálico, pendurais e suspensores, subestruturas ou elementos adicionais para fixação e suporte. Reforço de arestas, elementos de reforço para a fixação de equipamentos | m2 | 94 | ARQ.38 | Teto falso em pladur BA13 c/ estrutura suspensa, nivelamento e juntas | 0.552 | A confirmar | B | Orçamento próprio (custo, antes de margem) | ARQ.18 (0.36) ¦ ARQ.39 (0.36)
48 | 3.2.3 | PINTURA, COR BRANCO – Execução de pintura em tetos falsos com tinta da cor branco, totalmente lavável sobre tetos, executada com uma demão de primário quando aplicada sobre gesso cartonado, finalizando com 2 a 3 demãos de pintura. Incluindo preparação prévia das superfícies com lixagem e limpeza. O serviço inclui proteção de elementos adjacentes, correção pontual de irregularidades, limpeza final e todos os materiais, consumíveis e meios auxiliares necessários, garantindo acabamento contínuo, homogéneo e resistente. | m2 | 106 | ARQ.40 | Pintura de paredes e tetos: primário + 2 demãos de tinta acrílica lavável | 0.697 | Proposto | B | Orçamento próprio (custo, antes de margem) | ARQ.21 (0.60) ¦ ARQ.22 (0.55)
51 | 4.2 | Execução de pintura em paredes com tinta de cor a definir, totalmente lavável sobreparedes, executada com uma demão de primário finalizando com 2 a 3 demãos de pintura. Incluindo preparação prévia das superfícies com lixagem e limpeza. O serviço inclui proteção de elementos adjacentes, correção pontual de irregularidades, limpeza final e todos os materiais, consumíveis e meios auxiliares necessários, garantindo | m2 | 249.39 | ARQ.40 | Pintura de paredes e tetos: primário + 2 demãos de tinta acrílica lavável | 0.688 | Proposto | B | Orçamento próprio (custo, antes de margem) | ARQ.21 (0.62) ¦ ARQ.22 (0.56)
52 | 4.3 | – Aplicação de Revestimento ceramico (a fornecer e escolher pelo dono de obra), nas instalações sanitárias | m2 | 50.95 | ARQ.11 | Revestimento cerâmico parede interior (colocação) | 0.505 | A confirmar | C | Referência de mercado Porto/Aveiro (BASE_PRECOS_2026) | ARQ.12 (0.50) ¦ ARQ.13 (0.35)
53 | 4.4 | – Aplicação de Revestimento ceramico (a fornecer e escolher pelo dono de obra) entre mobiliário da cozinha | m2 | 2.36 | ARQ.11 | Revestimento cerâmico parede interior (colocação) | 0.497 | A confirmar | C | Referência de mercado Porto/Aveiro (BASE_PRECOS_2026) | ARQ.12 (0.49) ¦ ARQ.13 (0.35)
57 | 5.1.1.a | Vi01 – Colocação de portas existentes em madeira, uma folha | un | 8 | CAR.07 | Recuperação de porta interior existente (lixagem, reparação, ferragens, acabamento) | 0.211 | Sem preço | B | Orçamento próprio (custo, antes de margem) | ARQ.26 (0.16) ¦ CAR.05 (0.16)
58 | 5.1.1.b | Vi01 – Colocação de porta em madeira existente, uma folha de abrir e uma fixa | un | 1 | CAR.07 | Recuperação de porta interior existente (lixagem, reparação, ferragens, acabamento) | 0.187 | Sem preço | B | Orçamento próprio (custo, antes de margem) | ARQ.26 (0.15) ¦ CAR.05 (0.14)
61 | 7.1.1 | Instalação de louças sanitárias (a fornecer e escolher pelo dono de obra) | vg | 1 | ELE.19 | Circuito dedicado para instalações sanitárias e equipamentos | 0.393 | Sem preço | B | Orçamento próprio (custo, antes de margem) | HID.11 (0.24) ¦ GER.02 (0.20)
62 | 7.1.1.a | Sanita, bidé, base de duche e móvel de lavatório | un | 2 | CAR.03 | Casa de banho em MDF lacado (móvel+lavatório) | 0.425 | Sem preço | C | Referência de mercado Porto/Aveiro (BASE_PRECOS_2026) | HID.19 (0.41) ¦ HID.18 (0.40)
64 | 8.1 | Instalação de focos de teto (a fornecer e escolher pelo dono de obra), de acordo com projeto | vg | 1 | GER.02 | Limpeza final de obra e entrega em condições de habitabilidade (obra pequena) | 0.207 | Sem preço | B | Orçamento próprio (custo, antes de margem) | ELE.19 (0.18) ¦ ELE.16 (0.14)
66 | 9.1 | Trabalhos de substituição integral ou parcial do sistema elétrico: tomadas, interruptores e o quadro elétrico. Inclui rasgos nas paredes para a passagem de nova tubagem (se necessário). | vg | 1 | ELE.20 | Revisão e adaptação de quadro elétrico existente (diferencial e disjuntores) | 0.284 | Sem preço | B | Orçamento próprio (custo, antes de margem) | ELE.16 (0.25) ¦ ELE.10 (0.23)

## Omissões (rastreio)
ID checklist | Ponto de verificação | Resultado do rastreio | Decisão (Incluir / OK / N/A) | Observações
GER-01 | Estaleiro (montagem, manutenção, desmontagem, proteções) | Encontrado no MQ
GER-03 | Andaimes / plataformas de trabalho | Encontrado no MQ
GER-06 | Plano de Segurança e Saúde / proteções coletivas | Encontrado no MQ
GER-07 | Gestão de RCD / transporte a vazadouro | Encontrado no MQ
GER-09 | Limpeza final de obra | Encontrado no MQ
GER-10 | Telas finais / compilação técnica | POSSÍVEL OMISSÃO
DEM-08 | Picagem / reparação de suportes após demolições | Encontrado no MQ
ARQ-08 | Rodapés | Encontrado no MQ
ARQ-13 | Impermeabilização de zonas de duche / I.S. | Encontrado no MQ
ARQ-30 | Portas interiores (aros, guarnições, ferragens) | Encontrado no MQ
ARQ-38 | Loiças sanitárias e torneiras | Encontrado no MQ
ARQ-36 | Pintura interior de paredes e tetos | Encontrado no MQ
ELE-15 | Certificação / inspeção da instalação elétrica | POSSÍVEL OMISSÃO
Rastreio por palavras-chave: indica onde olhar, não substitui a verificação com a Checklist de Omissões completa.