## Instruções
Base de Preços PROBUILT – preços reais
v1.0 · Margem calculada SOBRE O CUSTO · Estrutura compatível com a folha _Produção_Folha_de_orçamento.xlsx
COMO FUNCIONA O PREÇO
1. Custo direto | Soma de Mão de obra + Materiais + Equipamento + Subempreitada (colunas E–H). Se o artigo ainda não estiver decomposto, usa o «Preço global» (coluna I).
2. Custo c/ encargos | Cada parcela é agravada pela percentagem de encargos da folha Config (iguais à sua folha de orçamento: MO 1 %, Mat. 3 %, Equip. 2 %, Subemp. 2 %). O preço global usa o encargo médio.
3. Preço de venda | PV = Custo c/ encargos × (1 + Margem). A margem é SOBRE O CUSTO. Por omissão usa a margem padrão da Config; pode definir uma margem própria por artigo (coluna L).
Exemplo | Custo c/ encargos 100,00 € e margem 20 % → PV = 120,00 €. (A base 2026 anterior fazia 100 / 0,75 = 133,33 €, ou seja, 33 % sobre o custo.)
FIABILIDADE DO PREÇO (coluna R)
A | Preço real: fatura, contrato ou adjudicação.
B | Preço de orçamento próprio ou proposta de subempreiteiro/fornecedor.
C | Referência de mercado – usar com cautela e substituir logo que haja preço B ou A.
CÉLULAS A PREENCHER / CORES
Fundo amarelo | Dados de entrada (decomposição, preço global, margem própria, fonte, obra, data, fiabilidade).
Texto azul | Valor introduzido manualmente (preço).
Texto preto | Fórmula – não editar.
REGISTO DE PREÇOS (folha Registo)
Para que serve | Sempre que receber um preço novo (proposta, fatura, orçamento), registe-o com o código do artigo. A Base mostra automaticamente o n.º de registos e o último preço registado, para decidir quando atualizar o preço do artigo.
Exemplo | 15/10/2026 · ARQ.21 · Moradia X · Proposta pintor Y · 7,90 € · B
NOTAS
• Origem: 115 artigos da BASE_PRECOS_2026 (referência de mercado, fiabilidade C) + 32 artigos do orçamento da Ribeira (L99), preços de custo antes de margem (fiabilidade B).
• Os preços da Ribeira incluem agravamento por acesso condicionado – ver observações; numa obra sem condicionantes podem ser mais baixos.
• HID.05–HID.08 passaram para ESG e TER.04–TER.05 para ACU (códigos mantidos para rastreabilidade).
• Especialidades alinhadas com as pastas do Drive: ARQ, EST, HID (inclui PLU), ESG, ELE, ITED, AVAC, GAS, SCIE, TERM, ACU, + GER e CARP para orçamento.

## Base
BASE DE PREÇOS PROBUILT
Margem padrão sobre o custo: 20% · Artigos: 147 · Fiabilidade A/B/C: 0 / 32 / 115
Cód. | Designação | Esp. | Un. | Mão de obra (€) | Materiais (€) | Equipamento (€) | Subempreitada (€) | Preço global s/ decomp. (€) | Custo direto (€) | Custo c/ encargos (€) | Margem própria (s/ custo) | Margem aplicada | PV unitário (€) | Fonte | Obra de origem | Data | Fiabilidade | N.º registos | Último preço registado (€) | Observações
GER.01 | Estaleiro: proteções de pavimentos e superfícies, sinalização, condicionamento de acessos (obra pequena) | GER | vg |  |  |  |  | 350 | 350 | 357 |  | 20% | 428.4 | Orçamento próprio (custo, antes de margem) | Ribeira – remodelação (L99) | 2026 | B | 0 |  | Inclui agravamento por acesso condicionado (transporte manual 100 m + escadaria, 1.º andar s/ elevador)
GER.02 | Limpeza final de obra e entrega em condições de habitabilidade (obra pequena) | GER | vg |  |  |  |  | 500 | 500 | 510 |  | 20% | 612 | Orçamento próprio (custo, antes de margem) | Ribeira – remodelação (L99) | 2026 | B | 0 |  | Inclui agravamento por acesso condicionado (transporte manual 100 m + escadaria, 1.º andar s/ elevador)
ARQ.01 | Demolição de paredes em tijolo | ARQ | m² |  |  |  |  | 12 | 12 | 12.24 |  | 20% | 14.69 | Referência de mercado Porto/Aveiro (BASE_PRECOS_2026) |  | Jun-2026 | C | 0
ARQ.02 | Demolição de pavimento em betão | ARQ | m² |  |  |  |  | 18 | 18 | 18.36 |  | 20% | 22.03 | Referência de mercado Porto/Aveiro (BASE_PRECOS_2026) |  | Jun-2026 | C | 0
ARQ.03 | Demolição de cobertura em telha | ARQ | m² |  |  |  |  | 14 | 14 | 14.28 |  | 20% | 17.14 | Referência de mercado Porto/Aveiro (BASE_PRECOS_2026) |  | Jun-2026 | C | 0
ARQ.04 | Paredes exteriores pano duplo tijolo 11+11 c/ caixa ar | ARQ | m² |  |  |  |  | 55 | 55 | 56.1 |  | 20% | 67.32 | Referência de mercado Porto/Aveiro (BASE_PRECOS_2026) |  | Jun-2026 | C | 0
ARQ.05 | Paredes interiores tijolo 11 | ARQ | m² |  |  |  |  | 32 | 32 | 32.64 |  | 20% | 39.17 | Referência de mercado Porto/Aveiro (BASE_PRECOS_2026) |  | Jun-2026 | C | 0
ARQ.06 | Paredes interiores tijolo 7 | ARQ | m² |  |  |  |  | 26 | 26 | 26.52 |  | 20% | 31.82 | Referência de mercado Porto/Aveiro (BASE_PRECOS_2026) |  | Jun-2026 | C | 0
ARQ.07 | Reboco interior argamassa tradicional | ARQ | m² |  |  |  |  | 18 | 18 | 18.36 |  | 20% | 22.03 | Referência de mercado Porto/Aveiro (BASE_PRECOS_2026) |  | Jun-2026 | C | 0
ARQ.08 | Reboco exterior argamassa monocamada | ARQ | m² |  |  |  |  | 22 | 22 | 22.44 |  | 20% | 26.93 | Referência de mercado Porto/Aveiro (BASE_PRECOS_2026) |  | Jun-2026 | C | 0
ARQ.09 | ETICS parede exterior (EPS 60mm + acabamento) | ARQ | m² |  |  |  |  | 65 | 65 | 66.3 |  | 20% | 79.56 | Referência de mercado Porto/Aveiro (BASE_PRECOS_2026) |  | Jun-2026 | C | 0
ARQ.10 | ETICS parede exterior (EPS 80mm + acabamento) | ARQ | m² |  |  |  |  | 72 | 72 | 73.44 |  | 20% | 88.13 | Referência de mercado Porto/Aveiro (BASE_PRECOS_2026) |  | Jun-2026 | C | 0
ARQ.11 | Revestimento cerâmico parede interior (colocação) | ARQ | m² |  |  |  |  | 28 | 28 | 28.56 |  | 20% | 34.27 | Referência de mercado Porto/Aveiro (BASE_PRECOS_2026) |  | Jun-2026 | C | 0
ARQ.12 | Revestimento cerâmico parede exterior (colocação) | ARQ | m² |  |  |  |  | 32 | 32 | 32.64 |  | 20% | 39.17 | Referência de mercado Porto/Aveiro (BASE_PRECOS_2026) |  | Jun-2026 | C | 0
ARQ.13 | Pavimento cerâmico (colocação) | ARQ | m² |  |  |  |  | 25 | 25 | 25.5 |  | 20% | 30.6 | Referência de mercado Porto/Aveiro (BASE_PRECOS_2026) |  | Jun-2026 | C | 0
ARQ.14 | Pavimento flutuante laminado AC4 | ARQ | m² |  |  |  |  | 22 | 22 | 22.44 |  | 20% | 26.93 | Referência de mercado Porto/Aveiro (BASE_PRECOS_2026) |  | Jun-2026 | C | 0
ARQ.15 | Pavimento vinílico LVT | ARQ | m² |  |  |  |  | 28 | 28 | 28.56 |  | 20% | 34.27 | Referência de mercado Porto/Aveiro (BASE_PRECOS_2026) |  | Jun-2026 | C | 0
ARQ.16 | Pavimento microcimento (2 demãos acabamento) | ARQ | m² |  |  |  |  | 85 | 85 | 86.7 |  | 20% | 104.04 | Referência de mercado Porto/Aveiro (BASE_PRECOS_2026) |  | Jun-2026 | C | 0
ARQ.17 | Rodapé MDF 10cm pintado | ARQ | m |  |  |  |  | 6.5 | 6.5 | 6.63 |  | 20% | 7.96 | Referência de mercado Porto/Aveiro (BASE_PRECOS_2026) |  | Jun-2026 | C | 0
ARQ.18 | Tecto falso pladur BA13 | ARQ | m² |  |  |  |  | 28 | 28 | 28.56 |  | 20% | 34.27 | Referência de mercado Porto/Aveiro (BASE_PRECOS_2026) |  | Jun-2026 | C | 0
ARQ.19 | Tecto falso pladur hidrófugo WA13 | ARQ | m² |  |  |  |  | 32 | 32 | 32.64 |  | 20% | 39.17 | Referência de mercado Porto/Aveiro (BASE_PRECOS_2026) |  | Jun-2026 | C | 0
ARQ.20 | Tecto falso pladur curvo (raio até 1,5m) | ARQ | m² |  |  |  |  | 55 | 55 | 56.1 |  | 20% | 67.32 | Referência de mercado Porto/Aveiro (BASE_PRECOS_2026) |  | Jun-2026 | C | 0
ARQ.21 | Pintura interior tinta plástica (2 demãos c/ primário) | ARQ | m² |  |  |  |  | 8.5 | 8.5 | 8.67 |  | 20% | 10.4 | Referência de mercado Porto/Aveiro (BASE_PRECOS_2026) |  | Jun-2026 | C | 0
ARQ.22 | Pintura exterior tinta acrílica (2 demãos) | ARQ | m² |  |  |  |  | 10 | 10 | 10.2 |  | 20% | 12.24 | Referência de mercado Porto/Aveiro (BASE_PRECOS_2026) |  | Jun-2026 | C | 0
ARQ.23 | Impermeabilização varanda/terraço (manta butil 1,5mm) | ARQ | m² |  |  |  |  | 35 | 35 | 35.7 |  | 20% | 42.84 | Referência de mercado Porto/Aveiro (BASE_PRECOS_2026) |  | Jun-2026 | C | 0
ARQ.24 | Impermeabilização cobertura plana (manta betuminosa 4kg) | ARQ | m² |  |  |  |  | 28 | 28 | 28.56 |  | 20% | 34.27 | Referência de mercado Porto/Aveiro (BASE_PRECOS_2026) |  | Jun-2026 | C | 0
ARQ.25 | Porta interior pré-fabricada MDF lacada | ARQ | un |  |  |  |  | 320 | 320 | 326.4 |  | 20% | 391.68 | Referência de mercado Porto/Aveiro (BASE_PRECOS_2026) |  | Jun-2026 | C | 0
ARQ.26 | Porta exterior blindada 90cm | ARQ | un |  |  |  |  | 950 | 950 | 969 |  | 20% | 1162.8 | Referência de mercado Porto/Aveiro (BASE_PRECOS_2026) |  | Jun-2026 | C | 0
ARQ.27 | Janela PVC duplo vidro (até 1,2×1,2m) | ARQ | un |  |  |  |  | 480 | 480 | 489.6 |  | 20% | 587.52 | Referência de mercado Porto/Aveiro (BASE_PRECOS_2026) |  | Jun-2026 | C | 0
ARQ.28 | Janela PVC duplo vidro (até 1,5×1,5m) | ARQ | un |  |  |  |  | 620 | 620 | 632.4 |  | 20% | 758.88 | Referência de mercado Porto/Aveiro (BASE_PRECOS_2026) |  | Jun-2026 | C | 0
ARQ.29 | Portada exterior alumínio | ARQ | un |  |  |  |  | 380 | 380 | 387.6 |  | 20% | 465.12 | Referência de mercado Porto/Aveiro (BASE_PRECOS_2026) |  | Jun-2026 | C | 0
ARQ.30 | Guarda-corpo inox escovado | ARQ | m |  |  |  |  | 320 | 320 | 326.4 |  | 20% | 391.68 | Referência de mercado Porto/Aveiro (BASE_PRECOS_2026) |  | Jun-2026 | C | 0
ARQ.31 | Demolição de parede interior em alvenaria existente, c/ ensacamento manual, transporte à mão e remoção a vazadouro | ARQ | m² |  |  |  |  | 55 | 55 | 56.1 |  | 20% | 67.32 | Orçamento próprio (custo, antes de margem) | Ribeira – remodelação (L99) | 2026 | B | 0 |  | Inclui agravamento por acesso condicionado (transporte manual 100 m + escadaria, 1.º andar s/ elevador)
ARQ.32 | Abertura e fecho de vãos em alvenaria rebocada, incl. lintéis e regularização | ARQ | un |  |  |  |  | 480 | 480 | 489.6 |  | 20% | 587.52 | Orçamento próprio (custo, antes de margem) | Ribeira – remodelação (L99) | 2026 | B | 0 |  | Inclui agravamento por acesso condicionado (transporte manual 100 m + escadaria, 1.º andar s/ elevador)
ARQ.33 | Parede em pladur standard BA13 c/ estrutura metálica galvanizada, juntas tratadas, pronta a pintar | ARQ | m² |  |  |  |  | 58 | 58 | 59.16 |  | 20% | 70.99 | Orçamento próprio (custo, antes de margem) | Ribeira – remodelação (L99) | 2026 | B | 0 |  | Inclui agravamento por acesso condicionado (transporte manual 100 m + escadaria, 1.º andar s/ elevador)
ARQ.34 | Revestimento cerâmico em paredes de WC (fornecimento e aplicação), cimento-cola C2TES1 e betumação | ARQ | m² |  |  |  |  | 52 | 52 | 53.04 |  | 20% | 63.65 | Orçamento próprio (custo, antes de margem) | Ribeira – remodelação (L99) | 2026 | B | 0 |  | Inclui agravamento por acesso condicionado (transporte manual 100 m + escadaria, 1.º andar s/ elevador)
ARQ.35 | Pladur hidrófugo H1 em zonas húmidas (paredes) | ARQ | m² |  |  |  |  | 50 | 50 | 51 |  | 20% | 61.2 | Orçamento próprio (custo, antes de margem) | Ribeira – remodelação (L99) | 2026 | B | 0 |  | Inclui agravamento por acesso condicionado (transporte manual 100 m + escadaria, 1.º andar s/ elevador)
ARQ.36 | Impermeabilização com argamassa bicomponente (tipo Weber 824) em pavimento e zona de duche | ARQ | m² |  |  |  |  | 28 | 28 | 28.56 |  | 20% | 34.27 | Orçamento próprio (custo, antes de margem) | Ribeira – remodelação (L99) | 2026 | B | 0 |  | Inclui agravamento por acesso condicionado (transporte manual 100 m + escadaria, 1.º andar s/ elevador)
ARQ.37 | Pavimento cerâmico em WC (fornecimento e aplicação), cimento-cola C2TES1 e betumação | ARQ | m² |  |  |  |  | 52 | 52 | 53.04 |  | 20% | 63.65 | Orçamento próprio (custo, antes de margem) | Ribeira – remodelação (L99) | 2026 | B | 0 |  | Inclui agravamento por acesso condicionado (transporte manual 100 m + escadaria, 1.º andar s/ elevador)
ARQ.38 | Teto falso em pladur BA13 c/ estrutura suspensa, nivelamento e juntas | ARQ | m² |  |  |  |  | 62 | 62 | 63.24 |  | 20% | 75.89 | Orçamento próprio (custo, antes de margem) | Ribeira – remodelação (L99) | 2026 | B | 0 |  | Inclui agravamento por acesso condicionado (transporte manual 100 m + escadaria, 1.º andar s/ elevador)
ARQ.39 | Teto falso em pladur hidrófugo H1 em zonas húmidas | ARQ | m² |  |  |  |  | 55 | 55 | 56.1 |  | 20% | 67.32 | Orçamento próprio (custo, antes de margem) | Ribeira – remodelação (L99) | 2026 | B | 0 |  | Inclui agravamento por acesso condicionado (transporte manual 100 m + escadaria, 1.º andar s/ elevador)
ARQ.40 | Pintura de paredes e tetos: primário + 2 demãos de tinta acrílica lavável | ARQ | m² |  |  |  |  | 20 | 20 | 20.4 |  | 20% | 24.48 | Orçamento próprio (custo, antes de margem) | Ribeira – remodelação (L99) | 2026 | B | 0 |  | Inclui agravamento por acesso condicionado (transporte manual 100 m + escadaria, 1.º andar s/ elevador)
ARQ.41 | OSB 10 mm para reforço da base de pavimento flutuante | ARQ | m² |  |  |  |  | 48 | 48 | 48.96 |  | 20% | 58.75 | Orçamento próprio (custo, antes de margem) | Ribeira – remodelação (L99) | 2026 | B | 0 |  | Inclui agravamento por acesso condicionado (transporte manual 100 m + escadaria, 1.º andar s/ elevador)
ARQ.42 | Pavimento laminado AC4 Classe 32, 8 mm, click, c/ manta acústica e remates | ARQ | m² |  |  |  |  | 54 | 54 | 55.08 |  | 20% | 66.1 | Orçamento próprio (custo, antes de margem) | Ribeira – remodelação (L99) | 2026 | B | 0 |  | Inclui agravamento por acesso condicionado (transporte manual 100 m + escadaria, 1.º andar s/ elevador)
EST.01 | Betão de limpeza C12/15 | EST | m³ |  |  |  |  | 95 | 95 | 96.9 |  | 20% | 116.28 | Referência de mercado Porto/Aveiro (BASE_PRECOS_2026) |  | Jun-2026 | C | 0
EST.02 | Betão em fundações C25/30 (exec. c/ bomba) | EST | m³ |  |  |  |  | 145 | 145 | 147.9 |  | 20% | 177.48 | Referência de mercado Porto/Aveiro (BASE_PRECOS_2026) |  | Jun-2026 | C | 0
EST.03 | Betão em pilares C25/30 | EST | m³ |  |  |  |  | 165 | 165 | 168.3 |  | 20% | 201.96 | Referência de mercado Porto/Aveiro (BASE_PRECOS_2026) |  | Jun-2026 | C | 0
EST.04 | Betão em vigas C25/30 | EST | m³ |  |  |  |  | 155 | 155 | 158.1 |  | 20% | 189.72 | Referência de mercado Porto/Aveiro (BASE_PRECOS_2026) |  | Jun-2026 | C | 0
EST.05 | Betão em laje maciça C25/30 | EST | m³ |  |  |  |  | 150 | 150 | 153 |  | 20% | 183.6 | Referência de mercado Porto/Aveiro (BASE_PRECOS_2026) |  | Jun-2026 | C | 0
EST.06 | Betão em laje aligeirada (PAVICER) C25/30 | EST | m² |  |  |  |  | 62 | 62 | 63.24 |  | 20% | 75.89 | Referência de mercado Porto/Aveiro (BASE_PRECOS_2026) |  | Jun-2026 | C | 0
EST.07 | Betão em escadas C25/30 | EST | m³ |  |  |  |  | 175 | 175 | 178.5 |  | 20% | 214.2 | Referência de mercado Porto/Aveiro (BASE_PRECOS_2026) |  | Jun-2026 | C | 0
EST.08 | Aço A400 em varão (fornecimento + colocação) | EST | kg |  |  |  |  | 1.45 | 1.45 | 1.48 |  | 20% | 1.78 | Referência de mercado Porto/Aveiro (BASE_PRECOS_2026) |  | Jun-2026 | C | 0
EST.09 | Aço A500 em varão (fornecimento + colocação) | EST | kg |  |  |  |  | 1.55 | 1.55 | 1.58 |  | 20% | 1.9 | Referência de mercado Porto/Aveiro (BASE_PRECOS_2026) |  | Jun-2026 | C | 0
EST.10 | Cofragem recuperável em pilares | EST | m² |  |  |  |  | 22 | 22 | 22.44 |  | 20% | 26.93 | Referência de mercado Porto/Aveiro (BASE_PRECOS_2026) |  | Jun-2026 | C | 0
EST.11 | Cofragem recuperável em vigas | EST | m² |  |  |  |  | 28 | 28 | 28.56 |  | 20% | 34.27 | Referência de mercado Porto/Aveiro (BASE_PRECOS_2026) |  | Jun-2026 | C | 0
EST.12 | Cofragem recuperável em lajes | EST | m² |  |  |  |  | 18 | 18 | 18.36 |  | 20% | 22.03 | Referência de mercado Porto/Aveiro (BASE_PRECOS_2026) |  | Jun-2026 | C | 0
EST.13 | Micropilote D150mm (perfuração + injecção) | EST | m |  |  |  |  | 120 | 120 | 122.4 |  | 20% | 146.88 | Referência de mercado Porto/Aveiro (BASE_PRECOS_2026) |  | Jun-2026 | C | 0
EST.14 | Muro contenção betão armado (e=30cm) | EST | m² |  |  |  |  | 185 | 185 | 188.7 |  | 20% | 226.44 | Referência de mercado Porto/Aveiro (BASE_PRECOS_2026) |  | Jun-2026 | C | 0
EST.15 | Escavação em terreno médio (retroescavadora) | EST | m³ |  |  |  |  | 12 | 12 | 12.24 |  | 20% | 14.69 | Referência de mercado Porto/Aveiro (BASE_PRECOS_2026) |  | Jun-2026 | C | 0
EST.16 | Escavação em rocha (martelo hidráulico) | EST | m³ |  |  |  |  | 45 | 45 | 45.9 |  | 20% | 55.08 | Referência de mercado Porto/Aveiro (BASE_PRECOS_2026) |  | Jun-2026 | C | 0
EST.17 | Aterro e compactação com material seleccionado | EST | m³ |  |  |  |  | 18 | 18 | 18.36 |  | 20% | 22.03 | Referência de mercado Porto/Aveiro (BASE_PRECOS_2026) |  | Jun-2026 | C | 0
EST.18 | Tratamento de fissuras em estrutura existente | EST | m |  |  |  |  | 85 | 85 | 86.7 |  | 20% | 104.04 | Referência de mercado Porto/Aveiro (BASE_PRECOS_2026) |  | Jun-2026 | C | 0
HID.01 | Ramal abastecimento água PE100 D32 | HID | m |  |  |  |  | 18 | 18 | 18.36 |  | 20% | 22.03 | Referência de mercado Porto/Aveiro (BASE_PRECOS_2026) |  | Jun-2026 | C | 0
HID.02 | Tubagem PPR PN20 D20 (abastecimento interior) | HID | m |  |  |  |  | 12 | 12 | 12.24 |  | 20% | 14.69 | Referência de mercado Porto/Aveiro (BASE_PRECOS_2026) |  | Jun-2026 | C | 0
HID.03 | Tubagem PPR PN20 D25 | HID | m |  |  |  |  | 14 | 14 | 14.28 |  | 20% | 17.14 | Referência de mercado Porto/Aveiro (BASE_PRECOS_2026) |  | Jun-2026 | C | 0
HID.04 | Tubagem PPR PN20 D32 | HID | m |  |  |  |  | 18 | 18 | 18.36 |  | 20% | 22.03 | Referência de mercado Porto/Aveiro (BASE_PRECOS_2026) |  | Jun-2026 | C | 0
HID.09 | Aquecedor a gás 11l/min (inc. instalação) | HID | un |  |  |  |  | 680 | 680 | 693.6 |  | 20% | 832.32 | Referência de mercado Porto/Aveiro (BASE_PRECOS_2026) |  | Jun-2026 | C | 0
HID.10 | Esquentador termostático 14l/min | HID | un |  |  |  |  | 850 | 850 | 867 |  | 20% | 1040.4 | Referência de mercado Porto/Aveiro (BASE_PRECOS_2026) |  | Jun-2026 | C | 0
HID.11 | Torneira misturadora (louça sanitária excluída) | HID | un |  |  |  |  | 180 | 180 | 183.6 |  | 20% | 220.32 | Referência de mercado Porto/Aveiro (BASE_PRECOS_2026) |  | Jun-2026 | C | 0
HID.12 | Autoclismo embutido + placa de comando | HID | un |  |  |  |  | 320 | 320 | 326.4 |  | 20% | 391.68 | Referência de mercado Porto/Aveiro (BASE_PRECOS_2026) |  | Jun-2026 | C | 0
HID.13 | Bomba circulação solar | HID | un |  |  |  |  | 420 | 420 | 428.4 |  | 20% | 514.08 | Referência de mercado Porto/Aveiro (BASE_PRECOS_2026) |  | Jun-2026 | C | 0
HID.14 | Painel solar plano (2m²) | HID | un |  |  |  |  | 950 | 950 | 969 |  | 20% | 1162.8 | Referência de mercado Porto/Aveiro (BASE_PRECOS_2026) |  | Jun-2026 | C | 0
HID.15 | Depósito AQS 200l c/ serpentina | HID | un |  |  |  |  | 1100 | 1100 | 1122 |  | 20% | 1346.4 | Referência de mercado Porto/Aveiro (BASE_PRECOS_2026) |  | Jun-2026 | C | 0
HID.16 | Remoção de loiças sanitárias existentes (desmontagem cuidada, corte de ligações, transporte) | HID | vg |  |  |  |  | 200 | 200 | 204 |  | 20% | 244.8 | Orçamento próprio (custo, antes de margem) | Ribeira – remodelação (L99) | 2026 | B | 0 |  | Inclui agravamento por acesso condicionado (transporte manual 100 m + escadaria, 1.º andar s/ elevador)
HID.17 | Conjunto sanita + autoclismo + assento (gama média) | HID | un |  |  |  |  | 340 | 340 | 346.8 |  | 20% | 416.16 | Orçamento próprio (custo, antes de margem) | Ribeira – remodelação (L99) | 2026 | B | 0 |  | Inclui agravamento por acesso condicionado (transporte manual 100 m + escadaria, 1.º andar s/ elevador)
HID.18 | Móvel WC 58x48 cm c/ lavatório de pousar e bancada | HID | un |  |  |  |  | 590 | 590 | 601.8 |  | 20% | 722.16 | Orçamento próprio (custo, antes de margem) | Ribeira – remodelação (L99) | 2026 | B | 0 |  | Inclui agravamento por acesso condicionado (transporte manual 100 m + escadaria, 1.º andar s/ elevador)
HID.19 | Base de duche em resina antiderrapante 70x120 cm | HID | un |  |  |  |  | 460 | 460 | 469.2 |  | 20% | 563.04 | Orçamento próprio (custo, antes de margem) | Ribeira – remodelação (L99) | 2026 | B | 0 |  | Inclui agravamento por acesso condicionado (transporte manual 100 m + escadaria, 1.º andar s/ elevador)
HID.20 | Resguardo frontal de duche 120x185 cm vidro transparente | HID | un |  |  |  |  | 510 | 510 | 520.2 |  | 20% | 624.24 | Orçamento próprio (custo, antes de margem) | Ribeira – remodelação (L99) | 2026 | B | 0 |  | Inclui agravamento por acesso condicionado (transporte manual 100 m + escadaria, 1.º andar s/ elevador)
HID.21 | Torneira de lavatório (gama média) | HID | un |  |  |  |  | 100 | 100 | 102 |  | 20% | 122.4 | Orçamento próprio (custo, antes de margem) | Ribeira – remodelação (L99) | 2026 | B | 0 |  | Inclui agravamento por acesso condicionado (transporte manual 100 m + escadaria, 1.º andar s/ elevador)
HID.22 | Chuveiro c/ bicha e rampa telescópica | HID | un |  |  |  |  | 120 | 120 | 122.4 |  | 20% | 146.88 | Orçamento próprio (custo, antes de margem) | Ribeira – remodelação (L99) | 2026 | B | 0 |  | Inclui agravamento por acesso condicionado (transporte manual 100 m + escadaria, 1.º andar s/ elevador)
HID.23 | Rede de águas quente e fria em multicamada (1 WC), incl. acessórios, isolamento e ligações | HID | vg |  |  |  |  | 1850 | 1850 | 1887 |  | 20% | 2264.4 | Orçamento próprio (custo, antes de margem) | Ribeira – remodelação (L99) | 2026 | B | 0 |  | Inclui agravamento por acesso condicionado (transporte manual 100 m + escadaria, 1.º andar s/ elevador)
HID.24 | Válvulas, sifões, flexíveis e acessórios de acabamento (1 WC) | HID | vg |  |  |  |  | 380 | 380 | 387.6 |  | 20% | 465.12 | Orçamento próprio (custo, antes de margem) | Ribeira – remodelação (L99) | 2026 | B | 0 |  | Inclui agravamento por acesso condicionado (transporte manual 100 m + escadaria, 1.º andar s/ elevador)
HID.25 | Ensaios de estanquidade e colocação em funcionamento | HID | vg |  |  |  |  | 200 | 200 | 204 |  | 20% | 244.8 | Orçamento próprio (custo, antes de margem) | Ribeira – remodelação (L99) | 2026 | B | 0 |  | Inclui agravamento por acesso condicionado (transporte manual 100 m + escadaria, 1.º andar s/ elevador)
ESG.01 | Rede de drenagem doméstica em PVC série reforçada (1 WC), incl. caixas sifonadas | ESG | vg |  |  |  |  | 1250 | 1250 | 1275 |  | 20% | 1530 | Orçamento próprio (custo, antes de margem) | Ribeira – remodelação (L99) | 2026 | B | 0 |  | Inclui agravamento por acesso condicionado (transporte manual 100 m + escadaria, 1.º andar s/ elevador)
HID.05 | Tubo queda PVC SN4 D110 (esgoto) | ESG | m |  |  |  |  | 22 | 22 | 22.44 |  | 20% | 26.93 | Referência de mercado Porto/Aveiro (BASE_PRECOS_2026) |  | Jun-2026 | C | 0 |  | Código mantido da base 2026; especialidade reclassificada
HID.06 | Ramal de descarga PVC D50 (esgoto) | ESG | m |  |  |  |  | 14 | 14 | 14.28 |  | 20% | 17.14 | Referência de mercado Porto/Aveiro (BASE_PRECOS_2026) |  | Jun-2026 | C | 0 |  | Código mantido da base 2026; especialidade reclassificada
HID.07 | Ramal de descarga PVC D75 | ESG | m |  |  |  |  | 18 | 18 | 18.36 |  | 20% | 22.03 | Referência de mercado Porto/Aveiro (BASE_PRECOS_2026) |  | Jun-2026 | C | 0 |  | Código mantido da base 2026; especialidade reclassificada
HID.08 | Caixa de visita betão D60 (h até 1,2m) | ESG | un |  |  |  |  | 320 | 320 | 326.4 |  | 20% | 391.68 | Referência de mercado Porto/Aveiro (BASE_PRECOS_2026) |  | Jun-2026 | C | 0 |  | Código mantido da base 2026; especialidade reclassificada
ELE.01 | Ramal eléctrico monofásico (Caixa Contador) | ELE | un |  |  |  |  | 850 | 850 | 867 |  | 20% | 1040.4 | Referência de mercado Porto/Aveiro (BASE_PRECOS_2026) |  | Jun-2026 | C | 0
ELE.02 | Quadro eléctrico geral até 16 disjuntores | ELE | un |  |  |  |  | 680 | 680 | 693.6 |  | 20% | 832.32 | Referência de mercado Porto/Aveiro (BASE_PRECOS_2026) |  | Jun-2026 | C | 0
ELE.03 | Quadro eléctrico geral até 24 disjuntores | ELE | un |  |  |  |  | 920 | 920 | 938.4 |  | 20% | 1126.08 | Referência de mercado Porto/Aveiro (BASE_PRECOS_2026) |  | Jun-2026 | C | 0
ELE.04 | Circuito iluminação (cabo + canalização) | ELE | m |  |  |  |  | 8.5 | 8.5 | 8.67 |  | 20% | 10.4 | Referência de mercado Porto/Aveiro (BASE_PRECOS_2026) |  | Jun-2026 | C | 0
ELE.05 | Circuito tomadas (cabo + canalização) | ELE | m |  |  |  |  | 9.5 | 9.5 | 9.69 |  | 20% | 11.63 | Referência de mercado Porto/Aveiro (BASE_PRECOS_2026) |  | Jun-2026 | C | 0
ELE.06 | Ponto de luz (caixa + ligações) | ELE | un |  |  |  |  | 45 | 45 | 45.9 |  | 20% | 55.08 | Referência de mercado Porto/Aveiro (BASE_PRECOS_2026) |  | Jun-2026 | C | 0
ELE.07 | Tomada dupla encastrada | ELE | un |  |  |  |  | 35 | 35 | 35.7 |  | 20% | 42.84 | Referência de mercado Porto/Aveiro (BASE_PRECOS_2026) |  | Jun-2026 | C | 0
ELE.08 | Tomada 16A (forno/máquina) | ELE | un |  |  |  |  | 45 | 45 | 45.9 |  | 20% | 55.08 | Referência de mercado Porto/Aveiro (BASE_PRECOS_2026) |  | Jun-2026 | C | 0
ELE.09 | Interruptor simples | ELE | un |  |  |  |  | 28 | 28 | 28.56 |  | 20% | 34.27 | Referência de mercado Porto/Aveiro (BASE_PRECOS_2026) |  | Jun-2026 | C | 0
ELE.10 | Interruptor duplo | ELE | un |  |  |  |  | 35 | 35 | 35.7 |  | 20% | 42.84 | Referência de mercado Porto/Aveiro (BASE_PRECOS_2026) |  | Jun-2026 | C | 0
ELE.11 | Campainha + botão | ELE | un |  |  |  |  | 120 | 120 | 122.4 |  | 20% | 146.88 | Referência de mercado Porto/Aveiro (BASE_PRECOS_2026) |  | Jun-2026 | C | 0
ELE.12 | Videoporteiro básico | ELE | un |  |  |  |  | 380 | 380 | 387.6 |  | 20% | 465.12 | Referência de mercado Porto/Aveiro (BASE_PRECOS_2026) |  | Jun-2026 | C | 0
ELE.13 | Sistema fotovoltaico 3kWp (painéis + inversor) | ELE | un |  |  |  |  | 6800 | 6800 | 6936 |  | 20% | 8323.2 | Referência de mercado Porto/Aveiro (BASE_PRECOS_2026) |  | Jun-2026 | C | 0
ELE.14 | Sistema fotovoltaico 5kWp | ELE | un |  |  |  |  | 9500 | 9500 | 9690 |  | 20% | 11628 | Referência de mercado Porto/Aveiro (BASE_PRECOS_2026) |  | Jun-2026 | C | 0
ELE.15 | Carregador EV monofásico 7,4kW | ELE | un |  |  |  |  | 1200 | 1200 | 1224 |  | 20% | 1468.8 | Referência de mercado Porto/Aveiro (BASE_PRECOS_2026) |  | Jun-2026 | C | 0
ELE.16 | Instalação elétrica embebida (apartamento), tubagem VD, caixas, cablagem e aparelhagem | ELE | vg |  |  |  |  | 3400 | 3400 | 3468 |  | 20% | 4161.6 | Orçamento próprio (custo, antes de margem) | Ribeira – remodelação (L99) | 2026 | B | 0 |  | Inclui agravamento por acesso condicionado (transporte manual 100 m + escadaria, 1.º andar s/ elevador)
ELE.17 | Aparelhagem elétrica (tipo EFAPEL), cor branca, fornecimento e instalação | ELE | un |  |  |  |  | 32 | 32 | 32.64 |  | 20% | 39.17 | Orçamento próprio (custo, antes de margem) | Ribeira – remodelação (L99) | 2026 | B | 0 |  | Inclui agravamento por acesso condicionado (transporte manual 100 m + escadaria, 1.º andar s/ elevador)
ELE.18 | Iluminação LED encastrada em teto falso | ELE | un |  |  |  |  | 44 | 44 | 44.88 |  | 20% | 53.86 | Orçamento próprio (custo, antes de margem) | Ribeira – remodelação (L99) | 2026 | B | 0 |  | Inclui agravamento por acesso condicionado (transporte manual 100 m + escadaria, 1.º andar s/ elevador)
ELE.19 | Circuito dedicado para instalações sanitárias e equipamentos | ELE | vg |  |  |  |  | 420 | 420 | 428.4 |  | 20% | 514.08 | Orçamento próprio (custo, antes de margem) | Ribeira – remodelação (L99) | 2026 | B | 0 |  | Inclui agravamento por acesso condicionado (transporte manual 100 m + escadaria, 1.º andar s/ elevador)
ELE.20 | Revisão e adaptação de quadro elétrico existente (diferencial e disjuntores) | ELE | vg |  |  |  |  | 500 | 500 | 510 |  | 20% | 612 | Orçamento próprio (custo, antes de margem) | Ribeira – remodelação (L99) | 2026 | B | 0 |  | Inclui agravamento por acesso condicionado (transporte manual 100 m + escadaria, 1.º andar s/ elevador)
ITE.01 | Passagem de caixilharia ITED (caixa + calha) | ITED | un |  |  |  |  | 85 | 85 | 86.7 |  | 20% | 104.04 | Referência de mercado Porto/Aveiro (BASE_PRECOS_2026) |  | Jun-2026 | C | 0
ITE.02 | Tomada TV+TEL+DADOS RJ45 | ITED | un |  |  |  |  | 45 | 45 | 45.9 |  | 20% | 55.08 | Referência de mercado Porto/Aveiro (BASE_PRECOS_2026) |  | Jun-2026 | C | 0
ITE.03 | Caixa ITED individual (ATI) | ITED | un |  |  |  |  | 320 | 320 | 326.4 |  | 20% | 391.68 | Referência de mercado Porto/Aveiro (BASE_PRECOS_2026) |  | Jun-2026 | C | 0
ITE.04 | Caixa ITED colectiva (ATE) | ITED | un |  |  |  |  | 580 | 580 | 591.6 |  | 20% | 709.92 | Referência de mercado Porto/Aveiro (BASE_PRECOS_2026) |  | Jun-2026 | C | 0
ITE.05 | Cabo coaxial RG6 (instalação) | ITED | m |  |  |  |  | 4.5 | 4.5 | 4.59 |  | 20% | 5.51 | Referência de mercado Porto/Aveiro (BASE_PRECOS_2026) |  | Jun-2026 | C | 0
ITE.06 | Router/switch instalação e config. | ITED | un |  |  |  |  | 180 | 180 | 183.6 |  | 20% | 220.32 | Referência de mercado Porto/Aveiro (BASE_PRECOS_2026) |  | Jun-2026 | C | 0
AVA.01 | Split 9000 BTU (A+++) fornecimento + install. | AVAC | un |  |  |  |  | 1200 | 1200 | 1224 |  | 20% | 1468.8 | Referência de mercado Porto/Aveiro (BASE_PRECOS_2026) |  | Jun-2026 | C | 0
AVA.02 | Split 12000 BTU (A+++) | AVAC | un |  |  |  |  | 1450 | 1450 | 1479 |  | 20% | 1774.8 | Referência de mercado Porto/Aveiro (BASE_PRECOS_2026) |  | Jun-2026 | C | 0
AVA.03 | Split 18000 BTU (A+++) | AVAC | un |  |  |  |  | 1850 | 1850 | 1887 |  | 20% | 2264.4 | Referência de mercado Porto/Aveiro (BASE_PRECOS_2026) |  | Jun-2026 | C | 0
AVA.04 | Multi-split 3×9000 BTU | AVAC | un |  |  |  |  | 3200 | 3200 | 3264 |  | 20% | 3916.8 | Referência de mercado Porto/Aveiro (BASE_PRECOS_2026) |  | Jun-2026 | C | 0
AVA.05 | VRF sistema comercial (por kW frio) | AVAC | kW |  |  |  |  | 480 | 480 | 489.6 |  | 20% | 587.52 | Referência de mercado Porto/Aveiro (BASE_PRECOS_2026) |  | Jun-2026 | C | 0
AVA.06 | VMC simples fluxo (fornecimento + install.) | AVAC | un |  |  |  |  | 950 | 950 | 969 |  | 20% | 1162.8 | Referência de mercado Porto/Aveiro (BASE_PRECOS_2026) |  | Jun-2026 | C | 0
AVA.07 | VMC duplo fluxo com recuperação de calor | AVAC | un |  |  |  |  | 2800 | 2800 | 2856 |  | 20% | 3427.2 | Referência de mercado Porto/Aveiro (BASE_PRECOS_2026) |  | Jun-2026 | C | 0
AVA.08 | Piso radiante eléctrico (por m²) | AVAC | m² |  |  |  |  | 65 | 65 | 66.3 |  | 20% | 79.56 | Referência de mercado Porto/Aveiro (BASE_PRECOS_2026) |  | Jun-2026 | C | 0
AVA.09 | Piso radiante hidráulico (por m²) | AVAC | m² |  |  |  |  | 85 | 85 | 86.7 |  | 20% | 104.04 | Referência de mercado Porto/Aveiro (BASE_PRECOS_2026) |  | Jun-2026 | C | 0
GAS.01 | Ramal gás natural DN25 (rua → contador) | GAS | un |  |  |  |  | 680 | 680 | 693.6 |  | 20% | 832.32 | Referência de mercado Porto/Aveiro (BASE_PRECOS_2026) |  | Jun-2026 | C | 0
GAS.02 | Tubagem cobre D15 instalação interior | GAS | m |  |  |  |  | 18 | 18 | 18.36 |  | 20% | 22.03 | Referência de mercado Porto/Aveiro (BASE_PRECOS_2026) |  | Jun-2026 | C | 0
GAS.03 | Tubagem cobre D22 | GAS | m |  |  |  |  | 22 | 22 | 22.44 |  | 20% | 26.93 | Referência de mercado Porto/Aveiro (BASE_PRECOS_2026) |  | Jun-2026 | C | 0
GAS.04 | Caldeira gás natural c/acumulação 24kW | GAS | un |  |  |  |  | 1800 | 1800 | 1836 |  | 20% | 2203.2 | Referência de mercado Porto/Aveiro (BASE_PRECOS_2026) |  | Jun-2026 | C | 0
GAS.05 | Caldeira condensação 24kW (A+) | GAS | un |  |  |  |  | 2400 | 2400 | 2448 |  | 20% | 2937.6 | Referência de mercado Porto/Aveiro (BASE_PRECOS_2026) |  | Jun-2026 | C | 0
GAS.06 | Lareira a gás (encastrar) | GAS | un |  |  |  |  | 3200 | 3200 | 3264 |  | 20% | 3916.8 | Referência de mercado Porto/Aveiro (BASE_PRECOS_2026) |  | Jun-2026 | C | 0
SCI.01 | Detector de fumo (inc. ligação) | SCIE | un |  |  |  |  | 85 | 85 | 86.7 |  | 20% | 104.04 | Referência de mercado Porto/Aveiro (BASE_PRECOS_2026) |  | Jun-2026 | C | 0
SCI.02 | Sirene interior | SCIE | un |  |  |  |  | 120 | 120 | 122.4 |  | 20% | 146.88 | Referência de mercado Porto/Aveiro (BASE_PRECOS_2026) |  | Jun-2026 | C | 0
SCI.03 | Central de incêndio (até 8 zonas) | SCIE | un |  |  |  |  | 1800 | 1800 | 1836 |  | 20% | 2203.2 | Referência de mercado Porto/Aveiro (BASE_PRECOS_2026) |  | Jun-2026 | C | 0
SCI.04 | Extintor pó ABC 6kg (fornecimento + suporte) | SCIE | un |  |  |  |  | 65 | 65 | 66.3 |  | 20% | 79.56 | Referência de mercado Porto/Aveiro (BASE_PRECOS_2026) |  | Jun-2026 | C | 0
SCI.05 | Boca de incêndio armada DN25 | SCIE | un |  |  |  |  | 480 | 480 | 489.6 |  | 20% | 587.52 | Referência de mercado Porto/Aveiro (BASE_PRECOS_2026) |  | Jun-2026 | C | 0
SCI.06 | Sprinkler residencial (por cabeça) | SCIE | un |  |  |  |  | 120 | 120 | 122.4 |  | 20% | 146.88 | Referência de mercado Porto/Aveiro (BASE_PRECOS_2026) |  | Jun-2026 | C | 0
TER.01 | Isolamento XPS 50mm em cobertura plana | TERM | m² |  |  |  |  | 22 | 22 | 22.44 |  | 20% | 26.93 | Referência de mercado Porto/Aveiro (BASE_PRECOS_2026) |  | Jun-2026 | C | 0
TER.02 | Isolamento XPS 80mm em cobertura plana | TERM | m² |  |  |  |  | 28 | 28 | 28.56 |  | 20% | 34.27 | Referência de mercado Porto/Aveiro (BASE_PRECOS_2026) |  | Jun-2026 | C | 0
TER.03 | Isolamento MW 50mm em paredes (caixa-de-ar) | TERM | m² |  |  |  |  | 12 | 12 | 12.24 |  | 20% | 14.69 | Referência de mercado Porto/Aveiro (BASE_PRECOS_2026) |  | Jun-2026 | C | 0
TER.04 | Isolamento acústico pavimento (betão celular 5cm) | ACU | m² |  |  |  |  | 18 | 18 | 18.36 |  | 20% | 22.03 | Referência de mercado Porto/Aveiro (BASE_PRECOS_2026) |  | Jun-2026 | C | 0 |  | Código mantido da base 2026; especialidade reclassificada
TER.05 | Isolamento acústico tecto falso (MW 40mm) | ACU | m² |  |  |  |  | 15 | 15 | 15.3 |  | 20% | 18.36 | Referência de mercado Porto/Aveiro (BASE_PRECOS_2026) |  | Jun-2026 | C | 0 |  | Código mantido da base 2026; especialidade reclassificada
CAR.01 | Roupeiro embutido MDF lacado (por metro linear) | CARP | m |  |  |  |  | 850 | 850 | 867 |  | 20% | 1040.4 | Referência de mercado Porto/Aveiro (BASE_PRECOS_2026) |  | Jun-2026 | C | 0
CAR.02 | Cozinha MDF lacado (por metro linear) | CARP | m |  |  |  |  | 1200 | 1200 | 1224 |  | 20% | 1468.8 | Referência de mercado Porto/Aveiro (BASE_PRECOS_2026) |  | Jun-2026 | C | 0
CAR.03 | Casa de banho em MDF lacado (móvel+lavatório) | CARP | un |  |  |  |  | 680 | 680 | 693.6 |  | 20% | 832.32 | Referência de mercado Porto/Aveiro (BASE_PRECOS_2026) |  | Jun-2026 | C | 0
CAR.04 | Escada em madeira maciça (por degrau) | CARP | un |  |  |  |  | 280 | 280 | 285.6 |  | 20% | 342.72 | Referência de mercado Porto/Aveiro (BASE_PRECOS_2026) |  | Jun-2026 | C | 0
CAR.05 | Soalho madeira maciça (colocação) | CARP | m² |  |  |  |  | 45 | 45 | 45.9 |  | 20% | 55.08 | Referência de mercado Porto/Aveiro (BASE_PRECOS_2026) |  | Jun-2026 | C | 0
CAR.06 | Rodapé MDF hidrófugo lacado branco 100 mm | CARP | m |  |  |  |  | 11 | 11 | 11.22 |  | 20% | 13.46 | Orçamento próprio (custo, antes de margem) | Ribeira – remodelação (L99) | 2026 | B | 0 |  | Inclui agravamento por acesso condicionado (transporte manual 100 m + escadaria, 1.º andar s/ elevador)
CAR.07 | Recuperação de porta interior existente (lixagem, reparação, ferragens, acabamento) | CARP | un |  |  |  |  | 210 | 210 | 214.2 |  | 20% | 257.04 | Orçamento próprio (custo, antes de margem) | Ribeira – remodelação (L99) | 2026 | B | 0 |  | Inclui agravamento por acesso condicionado (transporte manual 100 m + escadaria, 1.º andar s/ elevador)
Note on I4: Usado apenas quando as colunas E–H (decomposição) estão vazias.
Note on L4: Deixe vazio para usar a margem padrão da folha Config. Margem SOBRE O CUSTO.

## Config
PARÂMETROS
Margem padrão (sobre o custo) | 20% | Igual à folha _Produção_Folha_de_orçamento.xlsx (célula I6)
Encargos – Mão de obra | 1% | Folha de orçamento, célula J6
Encargos – Materiais | 3% | Folha de orçamento, célula K6
Encargos – Equipamento | 2% | Folha de orçamento, célula L6
Encargos – Subempreitada | 2% | Folha de orçamento, célula M6
Encargo médio – preço global | 2% | Pressuposto: média aplicada a artigos ainda não decompostos – ajustar
IVA – taxa normal | 23% | Referência
IVA – taxa reduzida (ARU / reabilitação) | 6% | Referência – confirmar enquadramento em cada obra
ESPECIALIDADES
GER | Gerais / Estaleiro
ARQ | Arquitetura
EST | Estruturas
HID | Águas (abastecimento)
PLU | Águas pluviais
ESG | Esgotos
ELE | Eletricidade
ITED | ITED
AVAC | AVAC / Ventilação
GAS | Gás
SCIE | SCIE
TERM | Térmica
ACU | Acústica
CARP | Carpintarias / Mobiliário

## Registo
Data | Cód. | Obra | Fonte (fornecedor / subempreiteiro / documento) | Preço unitário (€) | Fiabilidade | Observações